## Bauteile
| Anzahl Beuten: | 2
| Anzahl Rähmchen/Zarge: | 8
| Rähmchenbreite: | 32
| Rähmchenhöhe ganz: | 223
| Rähmchenhöhe halb: | 110
| Rähmchenlänge | 370
| Beespace | 7
| Leimholzdicke | 18
| H Bodenkantholz groß | 58
| B Bodenkantholz groß | 38
| H Bodenkantholz klein | 17
| B Bodenkantholz klein | 34
| Deckelspiel | 3 | (Platz für eingeschl. Plane zw. Deckelrand und Beute)
| Fluglochbreite | 70
| Büa | 312
| Lüa | 420
|  |  |  | Maße (mm) | [7 empty] | 16 | 16 | 20 | 64 | 316 | 4 | 4 | 0 | 2 | 2 | 2 | 4 | 4 | 0 | 4 | 2 | 2 | 4 | 2 | 2 | 2 | 8 | 2 | 8 | 16 | 4 | 120 | 4 | 2 | 2 | 2 | 4 | 4 | 2 | 2 | 40 | 2 | 96
Baut./Beute | Beutenteil | Bauteil | Material | H/D x |  | B x |  | T/L | Stk/Bauteil | Stk/Beute | Stk Ges | Leimholz 232x276 | Leimholz 232x420 | Kantholz 17x34x120 | Rähmchen ganz | Spax 3,5x40 | Leimholz 119x276 | Leimholz 119x420 | Rähmchen halb | Leimholz 100x276 | Sperrhoz 8mm 286x361 | Fliegengitter 280x152 | Kantholz 58x38x312 | Kantholz 58x38x344 |  | Kantholz 17x34x420 | Kantholz 17x34x244 | Kantholz 17x34x174 | Kantholz 17x34x312 | Bodengitter 292x400 | 8mm-Gitter 292x400 | Sperrhoz 8mm 346x250 | Kantholz 17x34x68 | Sperrhoz 8mm 244x364 | Spax Schrauben ??x78 | Spax Schrauben ??x88 | Kantholz 17x34x200 | Tackerklammern | Kantholz 17x34x352 | Fliegengitter 359x467 | Korkplatte 242x352 | Folie 276x384 | Kantholz 17x34x352 | Kantholz 17x34x426 | Sperrhoz 8mm 352x460 | UV-feste Plane 488x596 | Nägel (Plane) | Gurt 3996 | Spax ??x<34
4 | Ganzzarge | Vorne/Hinten | Leimholz + Falz | 18 | x | 232 | x | 276 | 2 | 8 | 16 | 16
| Ganzzarge | Seite | Leimholz | 18 | x | 232 | x | 420 | 2 | 8 | 16 |  | 16
| Ganzzarge | Griffe | Kantholz kl | 17 | x | 34 | x | 120 | 2 | 8 | 16 |  |  | 16
| Ganzzarge | Rähmchen Ganz | Rähmchen | 223 | x | 32 | x | 370 | 8 | 32 | 64 |  |  |  | 64
| Ganzzarge | Schrauben Griffe | Spax |  |  | ?? | x | <34 | 4 | 16 | 32 | [37 empty] | 32
| Ganzzarge | Schrauben Zarge | Spax |  |  | 3.5 | x | 40 | 28 | 112 | 224 |  |  |  |  | 224
0 | Flachzarge | Vorne/Hinten | Leimholz + Falz | 18 | x | 119 | x | 276 | 2 | 0 | 0 | [5 empty] | 0
| Flachzarge | Seite | Leimholz | 18 | x | 119 | x | 420 | 2 | 0 | 0 | [6 empty] | 0
| Flachzarge | Griffe | Kantholz kl | 17 | x | 34 | x | 120 | 2 | 0 | 0 |  |  | 0
| Flachzarge | Rähmchen Halb | Bausatz | 110 | x | 32 | x | 370 | 8 | 0 | 0 | [7 empty] | 0
| Futterzarge | Schrauben Griffe | Spax |  |  | ?? | x | <34 | 4 | 16 | 32 | [37 empty] | 32
| Flachzarge | Schrauben | Spax |  |  | 3.5 | x | 40 | 16 | 0 | 0 |  |  |  |  | 0
1 | Futterzarge | Vorne/Hinten | Leimholz + 1 x Nut | 18 | x | 119 | x | 276 | 2 | 2 | 4 | [5 empty] | 4
| Futterzarge | Seiten | Leimholz + Nut | 18 | x | 119 | x | 420 | 2 | 2 | 4 | [6 empty] | 4
| Futterzarge | Aufstieg | Leimholz + Nut | 18 | x | 100 | x | 276 | 1 | 1 | 2 | [8 empty] | 2
| Futterzarge | Griffe | Kantholz kl | 17 | x | 34 | x | 120 | 2 | 2 | 4 |  |  | 4
| Futterzarge | Boden | Sperrholz | 8 | x | 286 | x | 361 | 1 | 1 | 2 | [9 empty] | 2
| Futterzarge | Schrauben Griffe | Spax |  |  | ?? | x | <34 | 4 | 16 | 32 | [37 empty] | 32
| Futterzarge | Schrauben | Spax |  |  | 3.5 | x | 40 | 22 | 22 | 44 |  |  |  |  | 44
| Futterzarge | Gitter | Varroagitter |  | x | 280 | x | 152 | 1 | 1 | 2 | [10 empty] | 2
1 | Boden | Kantholz gr v/h | Kantholz gr | 58 | x | 38 | x | 312 | 2 | 2 | 4 | [11 empty] | 4
| Boden | Kantholz gr Seiten | Kantholz gr | 58 | x | 38 | x | 344 | 2 | 2 | 4 | [12 empty] | 4
| Boden | Kantholz kl Seiten | Kantholz kl | 17 | x | 34 | x | 420 | 2 | 2 | 4 | [14 empty] | 4
| Boden | Kantholz kl hinten | Kantholz kl | 17 | x | 34 | x | 244 | 1 | 1 | 2 | [15 empty] | 2
| Boden | Kantholz kl vorne | Kantholz kl | 17 | x | 34 | x | 174 | 1 | 1 | 2 | [16 empty] | 2
| Boden | Varroagitter | Varroagitter |  |  | 292 | x | 400 | 1 | 1 | 2 | [18 empty] | 2
| Boden | Mäusegitter | Gitter 8mm-Maschen |  |  | 292 | x | 400 | 1 | 1 | 2 | [19 empty] | 2
| Boden | Anflugbrett | Sperrholz | 8 | x | 346 | x | 250 | 1 | 1 | 2 | [20 empty] | 2
| Boden | Füße | Kantholz kl | 17 | x | 34 | x | 68 | 4 | 4 | 8 | [21 empty] | 8
| Boden | Varroabrett | Sperrholz | 8 | x | 244 | x | 364 | 1 | 1 | 2 | [22 empty] | 2
| Boden | Schrauben Boden gr | Spax |  |  | ?? | x | 78 | 4 | 4 | 8 | [23 empty] | 8
| Boden | Schrauben Füße | Spax |  |  | ?? | x | 88 | 8 | 8 | 16 | [24 empty] | 16
| Boden | Halter Flubrett | Kantholz kl | 17 | x | 34 | x | 200 | 2 | 2 | 4 | [25 empty] | 4
| Boden | Tackerklammern | [6 empty] | 20 | 20 | 40 | [26 empty] | 40
| Boden | Schrauben | Spax |  | x | 3.5 | x | 40 | 16 | 16 | 32 |  |  |  |  | 32
1 | Innendeckel | Rahmen v/h | Kantholz kl | 17 | x | 34 | x | 312 | 2 | 2 | 4 | [17 empty] | 4
| Innendeckel | Rahmen Seiten | Kantholz kl | 17 | x | 34 | x | 352 | 2 | 2 | 4 | [27 empty] | 4
| Innendeckel | Bienengitter | Fliegengitter |  |  | 359 | x | 467 | 1 | 1 | 2 | [28 empty] | 2
| Innendeckel | Dämmplatte | Kork?/Styropor | 17 | x | 242 | x | 352 | 1 | 1 | 2 | [29 empty] | 2
| Innendeckel | Folie |  |  |  | 276 | x | 384 | 1 | 1 | 2 | [30 empty] | 2
| Innendeckel | Schrauben | Spax |  |  | 3.5 | x | 40 | 4 | 4 | 8 |  |  |  |  | 8
| Innendeckel | Tackerklammern | Tackerklammern | [5 empty] | 20 | 20 | 40 | [26 empty] | 40
1 | Außendeckel | Kantholz kl v/h | Kantholz kl | 17 | x | 34 | x | 352 | 2 | 2 | 4 | [31 empty] | 4
| Außendeckel | Kantholz kl Seiten | Kantholz kl | 17 | x | 34 | x | 426 | 2 | 2 | 4 | [32 empty] | 4
| Außendeckel | Deckplatte | Sperrholz | 8 | x | 352 | x | 460 | 1 | 1 | 2 | [33 empty] | 2
| Außendeckel | Plane | UV-feste Plane |  |  | 488 | x | 596 | 1 | 1 | 2 | [34 empty] | 2
| Außendeckel | Tackerklammern | [6 empty] | 20 | 20 | 40 | [26 empty] | 40
| Außendeckel | Nägel | [6 empty] | 20 | 20 | 40 | [35 empty] | 40
| Außendeckel | Schrauben |  |  |  | 3.5 | x | 40 | 4 | 4 | 8 |  |  |  |  | 8
| Außendeckel | Gurt | [5 empty] | 3996 | 1 | 1 | 2 | [36 empty] | 2

## Material
|  |  |  | Stückzahl | 2 | 2 | 2 | 2 | 2 | 2 | 8 | 20 | 4 | 2 | 2 | 4 | 4 | 4 | 4 | 4 | 2668 | 4 | 4 | 656 | 2 | 4 | 4 | 16 | 16 | 2 | 40 | 64 | 0 | 316 | 8 | 16 | 96 | 2 | 2 | 2 | 2 | 120 | 2 | 2 | 4 | 2
2 Beuten mit je | 4 Ganzzargen und | 0 Flachzargen à | 8 Rähmchen |  | 8mm-Gitter 292x400 (Boden: Mäusegitter) | Bodengitter 292x400 (Boden: Varroagitter) | Varroagitter 280x152 (Futterzarge: Gitter) | Fliegengitter 359x467 (Innendeckel: Bienengitter) | Folie 276x384 (Innendeckel: Folie) | Gurt >3996mm (Gurt) | Kantholz 17x34x68 (Boden: Füße) | Kantholz 17x34x120 (Griffe) | Kantholz 17x34x200 (Boden: Halter Flubrett) | Kantholz 17x34x174 (Boden: Kantholz kl vorne) | Kantholz 17x34x244 (Boden: Kantholz kl hinten) | Kantholz 17x34x352 (Innendeckel: Rahmen Seiten) | Kantholz 17x34x312 (Innendeckel: Rahmen v/h) | Kantholz 17x34x420 (Boden: Kantholz kl Seiten) | Kantholz 17x34x426 (Außendeckel: Kantholz kl Seiten) | Kantholz 17x34x352 (Außendeckel: Kantholz kl v/h) | Gesamtlänge Kantholz 17x34 | Kantholz 58x38x344 (Boden: Kantholz gr Seiten) | Kantholz 58x38x312 (Boden: Kantholz gr v/h) | Gesamtlänge Kantholz 58x38 | Korkplatte 242x352 (Innendeckel: Dämmplatte) | Leimholz 119x276 (Falz) (Flachzarge: Vorne/Hinten) | Leimholz 119x420 (Flachzarge: Seite) | Leimholz 232x276 (Falz) (Ganzzarge: Vorne/Hinten) | Leimholz 232x420 (Ganzzarge: Seite) | Leimholz 100x276 (Futterzarge: Aufstieg) | Nägel (Plane) | Rähmchen ganz | Rähmchen halb | Spax 3,5x40 | Spax Schrauben ??x78 (Boden: Schrauben Boden gr) | Spax Schrauben ??x<34 (Zargen: Schrauben Griffe) | Spax Schrauben ??x88 (Boden: Schrauben Füße) | Sperrhoz 8mm 244x364 (Boden: Varroabrett) | Sperrhoz 8mm 346x250 (Boden: Anflugbrett) | Sperrhoz 8mm 352x460 (Außendeckel: Deckplatte) |  | Tackerklammern | UV-feste Plane 488x596 (Außendeckel: Plane) | Absperrgitter | Betonsockel | Fundamentbalken
16
16
16
64
224
0
0
0
0
0
4
4
2
4
2
44
2
4
4
4
2
2
2
2
2
8
2
8
16
4
40
32
4
4
2
2
2
8
40
4
4
2
2
40
40
8
2
Note on F6: unbekannter Teilnehmer: